## 工作表1
H | B | t1 | t2 |  |  |  | 計 算 斷 面 積 A | 計 算 單 位 質 量 | 斷面性質 | [8 empty] | Width-Thickness Ratio Check | [5 empty] | 斷面力學性質
[5 empty] | R | fy
d | bf | tw | tf | [5 empty] | 慣性矩 |  | 迴轉半徑 |  |  | 斷面模數 |  | 塑性斷面模數 |  | flange |  |  | web |  |  | 塑性彎矩 tf-m | 塑性剪力 tf
[9 empty] | cm4 |  | cm |  |  | cm3 |  | cm3
mm | mm | mm | mm | mm | mm | t / cm2 | cm2 | kg / m | Ix | Iy | rx | ry | rT | Sx | Sy | Zx | Zy | b / t | λp | b / t check | b / t | λp | b / t check | Mp | Vp
500 | 300 | 12 | 24 | 452 |  | 3.3 | 198.24 | 155.5986 | 90871.0208 | 10806.5088 | 21.41 | 7.3832 | 13.4026 | 3634.8408 | 720.4339 | 4040.112 | 1088.136 | 6.25 | 9.3582 | OK | 37.6667 | 93.5819 | OK | 133.3237 | 107.3952
H | B | t1 | t2 |  |  |  | 計 算 斷 面 積 A | 計 算 單 位 質 量 | Ix: 斷面性質 | Width-Thickness Ratio Check | [5 empty] | 斷面力學性質
[5 empty] | R | fy
d | bf | tw | tf | [5 empty] | Ix: 慣性矩; rx: 迴轉半徑; Sx: 斷面模數; Zx: 塑性斷面模數 | flange |  |  | web |  |  | 塑性彎矩 tf-m | 塑性剪力 tf
[9 empty] | cm4 |  | cm |  |  | cm3 |  | cm3
mm | mm | mm | mm | mm | mm | t / cm2 | cm2 | kg / m | Ix | Iy | rx | ry | rT | Sx | Sy | Zx | Zy | b / t | λp | b / t check | b / t | λp | b / t check | Mp | Vp
500 | 300 | 12 | 30 | 440 |  | 3.3 | 232.8 | 182.7247 | 108058.4 | 13506.336 | 21.5446 | 7.6169 | 16.8448 | 4322.336 | 900.4224 | 4810.8 | 1357.92 | 5 | 9.3582 | OK | 36.6667 | 93.5819 | OK | 158.7564 | 104.544
H | B | t1 | t2 |  |  |  | 計 算 斷 面 積 A | 計 算 單 位 質 量 | Ix: 斷面性質 | Width-Thickness Ratio Check | [5 empty] | 斷面力學性質
[5 empty] | R | fy
d | bf | tw | tf | [5 empty] | Ix: 慣性矩; rx: 迴轉半徑; Sx: 斷面模數; Zx: 塑性斷面模數 | flange |  |  | web |  |  | 塑性彎矩 tf-m | 塑性剪力 tf
[9 empty] | cm4 |  | cm |  |  | cm3 |  | cm3
mm | mm | mm | mm | mm | mm | t / cm2 | cm2 | kg / m | Ix | Iy | rx | ry | rT | Sx | Sy | Zx | Zy | b / t | λp | b / t check | b / t | λp | b / t check | Mp | Vp
500 | 300 | 17 | 29 | 442 |  | 3.3 | 249.14 | 195.55 | 108855.8225 | 13068.0962 | 20.9028 | 7.2424 | 11.8017 | 4354.2329 | 871.2064 | 4927.997 | 1320.9672 | 5.1724 | 9.3582 | OK | 26 | 93.5819 | OK | 162.6239 | 148.7772
H | B | t1 | t2 |  |  |  | 計 算 斷 面 積 A | 計 算 單 位 質 量 | Ix: 斷面性質 | Width-Thickness Ratio Check | [5 empty] | 斷面力學性質
[5 empty] | R | fy
d | bf | tw | tf | [5 empty] | Ix: 慣性矩; rx: 迴轉半徑; Sx: 斷面模數; Zx: 塑性斷面模數 | flange |  |  | web |  |  | 塑性彎矩 tf-m | 塑性剪力 tf
[9 empty] | cm4 |  | cm |  |  | cm3 |  | cm3
mm | mm | mm | mm | mm | mm | t / cm2 | cm2 | kg / m | Ix | Iy | rx | ry | rT | Sx | Sy | Zx | Zy | b / t | λp | b / t check | b / t | λp | b / t check | Mp | Vp
350 | 350 | 15 | 32 | 286 |  | 3.3 | 266.9 | 209.4898 | 59744.7937 | 22874.7104 | 14.9615 | 9.2577 | 19.1894 | 3413.9882 | 1307.1263 | 3868.335 | 1968.0438 | 5.4688 | 9.3582 | OK | 19.0667 | 93.5819 | OK | 127.6551 | 84.942
350×175
350×250
350×175
350×250
350×175
350×250
350×175
350×250