## 靜載重計算
| Participated Load Items | weight/area(kgf/m2) | area (m2) | weight (kgf)
ROOF | slab weight | 280 | 1080 | 302400
| ceil weight | 150 | 1080 | 162000
| averaged structure weight | 100 | 1080 | 108000
| parapet wall (vertical surface h = 1.4m) | 100 | 184.8 | 18480
| exterior wall (vertical surface h = 2m) | 100 | 264 | 26400
| water tank weight | - | - | 64000
|  |  | TOTAL | 681280
3F | slab weight | 280 | 1080 | 302400
| ceil weight | 150 | 1080 | 162000
| averaged structure weight | 100 | 1080 | 108000
| exterior wall (vertical surface h = 4m) | 100 | 528 | 52800
| partition wall weight | 100 | 1080 | 108000
|  |  | TOTAL | 733200
2F | slab weight | 280 | 1080 | 302400
| ceil weight | 150 | 1080 | 162000
| averaged structure weight | 100 | 1080 | 108000
| exterior wall (vertical surface h = 4m) | 100 | 528 | 52800
| partition wall weight | 100 | 1080 | 108000
|  |  | TOTAL | 733200
1F | slab weight | 280 | 1080 | 302400
| ceil weight | 150 | 1080 | 162000
| averaged structure weight | 100 | 1080 | 108000
| exterior wall (vertical surface h = 4m) | 100 | 528 | 52800
| partition wall weight | 100 | 1080 | 108000
|  |  | TOTAL | 733200
Total Structural Weight (kgf) |  | W | = | 2880880
Structural Periods (Seconds) |  |  | Total Height (m) | 16
Longitudinal direction (MRF) |  | 0.68
Transverse direction (BRBF+EBF) |  | 0.56

## 質量計算
平面尺寸(unit:m)
長x | 36
寬y | 30
厚z | 0.15
重量單位
Story | Mass(kgf) | Ix | Iy | Iz
(RF) 4F | 681280 | 51097277.4 | 73579517.4 | 124674240
3F | 733200 | 54991374.75 | 79186974.75 | 134175600
2F | 733200 | 54991374.75 | 79186974.75 | 134175600
1F | 733200 | 54991374.75 | 79186974.75 | 134175600
質量單位
Story | Mass(kgf) | Ix | Iy | Iz
(RF) 4F | 69447.5025 | 5208692.9052 | 7500460.4893 | 12708892.9664
3F | 74740.0612 | 5605644.7248 | 8072066.7431 | 13677431.1927
2F | 74740.0612 | 5605644.7248 | 8072066.7431 | 13677431.1927
1F | 74740.0612 | 5605644.7248 | 8072066.7431 | 13677431.1927

## 地震力計算
週期經驗公式計算 | 樓高(H) | 16
構架型式 | 週期(T) | 韌性容量
SMRF | 0.68 | 4.8 | 長向
BRBF | 0.56 | 4.8 | 短向
震區譜加速度係數
縣市 | 臺東縣 | 鄉鎮市 | 臺東市
SSD | S1D | SSM | S1M
0.8 | 0.45 | 1 | 0.55
短週期結構之工址放大係數 Fa |  | 地盤分類 | 第一類地盤
FaD | 1
FaM | 1
長週期結構之工址放大係數 Fv
FvD | 1
FvM | 1
進斷層調整因子
NA | 1
NV | 1
工址譜加速度係數
SDS=SSD*FaD*NA | 0.8
SD1=S1D*FvD*NV | 0.45
SMS=SSM*FaM*NA | 1
SM1=S1M*FvM*NV | 0.55
工址設計譜加速度(長) | T0D | 0.5625 | 工址設計譜加速度(短) | T0D | 0.5625
SaD | 0.66176 |  | SaD | 0.8
工址最大譜加速度(長) | T0M | 0.55 | 工址最大譜加速度(短) | T0M | 0.55
SaM | 0.80882 |  | SaM | 0.98214
容許韌性容量Ra(長) | 3.5333 | 容許韌性容量Ra(短) | 3.5333
Fu設計地震力折減係數(長) | Fu設計地震力折減係數(短)
3.5333 | 3.5214
FuM最大地震力折減係數(長) | FuM最大地震力折減係數(短)
4.8 | 4.8
重要性係數 I
1.25
放大倍數αy
1
設計地震力(長向) V |  | 設計地震力(短向) V
修正項 | 0.18729 | 修正項 | 0.22718
V | 481.7549 | V | 584.3549
中小度地震(長向) V* |  | 中小度地震(短向) V*
V | 567.4002 | V | 685.9238
最大考量地震(長向) VM |  | 最大考量地震(短向) VM
修正項 | 0.1685 | 修正項 | 0.20461
V | 433.4307 | V | 526.3087
長向設計基底剪力 (tf) |  | 短向設計基底剪力 (tf)
VL | 567.4002 | VT | 685.9238
長向地震力豎向分配
Floor | Weight (tf) | Height(m) | Wx*hx | (Wx*hx)/SUM(Wx*hx) | Lateral Force | Story Shears
4F | 681.28 | 16 | 10900.48 | 0.38251 | 217.036 | 217.036
3F | 733.2 | 12 | 8798.4 | 0.30875 | 175.1821 | 392.2181
2F | 733.2 | 8 | 5865.6 | 0.20583 | 116.7881 | 509.0062
1F | 733.2 | 4 | 2932.8 | 0.10292 | 58.394 | 567.4002
總和 | 2880.88 | - | 28497.28 | 1 | 567.4002 | -
長向設計基底剪力 (tf) | VL | 567.4002
短向地震力豎向分配
Floor | Weight (tf) | Height(m) | Wx*hx | (Wx*hx)/SUM(Wx*hx) | Lateral Force | Story Shears
4F | 681.28 | 16 | 10900.48 | 0.38251 | 262.3724 | 262.3724
3F | 733.2 | 12 | 8798.4 | 0.30875 | 211.7757 | 474.1481
2F | 733.2 | 8 | 5865.6 | 0.20583 | 141.1838 | 615.3319
1F | 733.2 | 4 | 2932.8 | 0.10292 | 70.5919 | 685.9238
總和 | 2880.88 | - | 28497.28 | 1 | 685.9238 | -
短向設計基底剪力 (tf) | VT | 685.9238

## MRF設計
鋼材選擇 | A572GR50 | 構架數 | TR (MAX) (m)
Fy (tf/cm2) | 3.5 | 2 | 49.5
E(tf/cm2) | 2040 | [5 empty] | 塑性設計斷面CHECK |  | 非彈性屈曲CHECK
Story | 柱斷面選擇 | 塑性斷面模數 | 軸力容量(tf) | 軸力需求(story shear) | DCR (%) | CHECK | 翼板 | 腹板 | 強軸λx | CHECK | 弱軸λy | CHECK
(RF) 4F | H628X312X24X40 | 9140.064 | 400.176 | 62.37 | 0.15586 | OK | OK | OK | 0.20633 | OK | 0.72243 | OK
3F | H628X312X24X40 | 9140.064 | 400.176 | 124.74 | 0.31171 | OK | OK | OK | 0.20633 | OK | 0.72243 | OK
2F | H732X311X24X40 | 11159.104 | 425.544 | 187.11 | 0.4397 | OK | OK | OK | 0.17854 | OK | 0.74834 | OK
1F | H732X311X24X40 | 11159.104 | 425.544 | 249.48 | 0.58626 | OK | OK | OK | 0.17854 | OK | 0.74834 | OK
Story | 梁斷面選擇 | 塑性斷面模數 | 牆柱弱梁CHECK
(RF) 4F | H600X304X16X26 | 5738.112 | OK
3F | H600X304X16X26 | 5738.112 | OK
2F | H616X308X20X34 | 7596.224 | OK
1F | H616X308X20X34 | 7596.224 | OK

## EBF設計
鋼材選擇 | A572GR50 | 構架數
Fy (tf/cm2) | 3.5 | 4
E(tf/cm2) | 2040
Ry | 1.1
LINK
DEMAND
Story | Link Length(cm) | Beam Length(out) | Story Shear (25%) | Vu | THETA (deg)
(RF) 4F | 150 | 325 | 32.7965 | 32.7965 | 0.88848
3F | 150 | 325 | 59.2685 | 59.2685 | 0.88848
2F | 150 | 325 | 76.9165 | 76.9165 | 0.88848
1F | 150 | 325 | 85.7405 | 85.7405 | 0.88848
CAPACITY | [6 empty] | 塑性設計斷面CHECK
Story | Section | Vp(tf) | Mp(tf-cm) | 1.6Mp/Vp | 2.6Mp/Vp | Link Type | 翼板 | 腹板
(RF) 4F | H356X256X15X22 | 98.28 | 7861.448 | 127.9845 | 207.9748 | MIX | OK | OK
3F | H356X256X15X22 | 98.28 | 7861.448 | 127.9845 | 207.9748 | MIX | OK | OK
2F | H360X354X16X24 | 104.832 | 11354.112 | 173.2923 | 281.6 | Shear Link | OK | OK
1F | H360X354X16X24 | 104.832 | 11354.112 | 173.2923 | 281.6 | Shear Link | OK | OK
DCR
Story | DEMAND | CAPACITY*0.9 | D/C | CHECK
(RF) 4F | 32.7965 | 88.452 | 0.37078 | OK
3F | 59.2685 | 88.452 | 0.67006 | OK
2F | 76.9165 | 94.3488 | 0.81524 | OK
1F | 85.7405 | 94.3488 | 0.90876 | OK
CAPACITY OF BEAM & BRACE (Link force)
Story | Vult (tf) | Mult (tf-cm)
(RF) 4F | 98.28 | 7371
3F | 98.28 | 7371
2F | 104.832 | 7862.4
1F | 104.832 | 7862.4
BRACE
DEMAND
Story | Section | LBR (cm) | IBR (cm3) | IBR/LBR | Vult | Mult | Pult
(RF) 4F | BOX350X350X16 | 515.3882 | 39834.8885 | 77.291 | 135.135 | 3066.7432 | 191.5292
3F | BOX350X350X16 | 515.3882 | 39834.8885 | 77.291 | 135.135 | 3066.7432 | 191.5292
2F | BOX350X350X16 | 515.3882 | 39834.8885 | 77.291 | 144.144 | 2557.999 | 204.2978
1F | BOX350X350X16 | 515.3882 | 39834.8885 | 77.291 | 144.144 | 2557.999 | 204.2978
BEAM (OUT)
DEMAND
Story | Section | LB (cm) | IB (cm3) | IB/LB | Vult | Mult | Pult
(RF) 4F | H356X256X15X22 | 325 | 35256.0171 | 108.4801 | 118.9188 | 4304.2568 | 106.2837
3F | H356X256X15X22 | 325 | 35256.0171 | 108.4801 | 118.9188 | 4304.2568 | 106.2837
2F | H360X354X16X24 | 325 | 52089.2928 | 160.2747 | 126.8467 | 5304.401 | 113.3693
1F | H360X354X16X24 | 325 | 52089.2928 | 160.2747 | 126.8467 | 5304.401 | 113.3693
BRACE
CAPACITY |  | 非彈性屈曲CHECK
Story | Section | λ | CHECK | Pn (tf) | Mn (tf-cm) | φc | φb
(RF) 4F | BOX350X350X16 | 0.49778 | OK | 674.4568 | 9377.872 | 0.85 | 0.9
3F | BOX350X350X16 | 0.49778 | OK | 674.4568 | 9377.872 | 0.85 | 0.9
2F | BOX350X350X16 | 0.49778 | OK | 674.4568 | 9377.872 | 0.85 | 0.9
1F | BOX350X350X16 | 0.49778 | OK | 674.4568 | 9377.872 | 0.85 | 0.9
DCR
Story | DCR | CHECK
(RF) 4F | 0.65707 | OK
3F | 0.65707 | OK
2F | 0.62576 | OK
1F | 0.62576 | OK
BEAM (OUT)
CAPACITY |  | 非彈性屈曲CHECK
Story | Section | λ-weak | CHECK | Pn (tf) | Mn (tf-cm) | φc | φb
(RF) 4F | H356X256X15X22 | 0.68936 | OK | 457.3864 | 7861.448 | 0.85 | 0.9
3F | H356X256X15X22 | 0.68936 | OK | 457.3864 | 7861.448 | 0.85 | 0.9
2F | H360X354X16X24 | 0.4768 | OK | 699.5999 | 11354.112 | 0.85 | 0.9
1F | H360X354X16X24 | 0.4768 | OK | 699.5999 | 11354.112 | 0.85 | 0.9
DCR
Story | DCR | CHECK
(RF) 4F | 0.74012 | OK
3F | 0.74012 | OK
2F | 0.59278 | OK
1F | 0.59278 | OK
COLUMN
DEMAND
Story | Vult | Pult
(RF) 4F | 118.9188 | -29.7297 | (仍以受壓檢核)
3F | 118.9188 | 89.1891
2F | 126.8467 | 214.0538
1F | 126.8467 | 348.8285
CAPACITY |  | 非彈性屈曲CHECK
Story | Section | λ-weak | CHECK | Pn (tf) | φc
(RF) 4F | H368X356X18X28 | 0.58077 | OK | 484.5664 | 0.85
3F | H368X356X18X28 | 0.58077 | OK | 484.5664 | 0.85
2F | H414X405X18X28 | 0.51103 | OK | 689.7696 | 0.85
1F | H414X405X18X28 | 0.51103 | OK | 689.7696 | 0.85
DCR
Story | DCR | CHECK
(RF) 4F | 0.05215 | OK
3F | 0.15645 | OK
2F | 0.26378 | OK
1F | 0.42986 | OK
強柱弱梁CHECK
Story | BEAM | 塑性斷面模數Z | COLUMN | 塑性斷面模數Z | 強柱弱梁CHECK
(RF) 4F | H356X256X15X22 | 2246.128 | H368X356X18X28 | 3827.168 | OK
3F | H356X256X15X22 | 2246.128 | H368X356X18X28 | 3827.168 | OK
2F | H360X354X16X24 | 3244.032 | H414X405X18X28 | 4953.978 | OK
1F | H360X354X16X24 | 3244.032 | H414X405X18X28 | 4953.978 | OK

## BRBF設計
鋼材選擇 | A572GR50 | 構架數
Fy (tf/cm2) | 3.5 | 4
E(tf/cm2) | 2040
Ry | 1.1 |  |  |  |  | unit | tf & cm
Q | 1.35
ω | 1.3
β | 1.1
BRB
DEMAND & CAPACITY
Story | Story Shear (25%) | Story Height (cm) | Lwp | θ(deg) | Pu (tf) | Required Ac (cm2) | BRB Core Section(mm) | Ac (cm2) | φPnt | DCR | CHECK | Keff
(RF) 4F | 32.7965 | 400 | 565.6854 | 0.7854 | 46.3813 | 14.7242 | 60 | 36 | 113.4 | 0.40901 | OK | 175.2635
3F | 59.2685 | 400 | 565.6854 | 0.7854 | 83.8183 | 26.609 | 60 | 36 | 113.4 | 0.73914 | OK | 175.2635
2F | 76.9165 | 400 | 565.6854 | 0.7854 | 108.7763 | 34.5322 | 70 | 49 | 154.35 | 0.70474 | OK | 238.5531
1F | 85.7405 | 400 | 565.6854 | 0.7854 | 121.2553 | 38.4938 | 70 | 49 | 154.35 | 0.78559 | OK | 238.5531
BEAM
DEMAND
Story | Tmax | Cmax | Pultbeam | Vultbeam | Multbeam
(RF) 4F | 180.18 | 198.198 | 133.7768 | 6.3703 | 2548.13
3F | 180.18 | 198.198 | 133.7768 | 6.3703 | 2548.13
2F | 245.245 | 269.7695 | 182.0851 | 8.6707 | 3468.2881
1F | 245.245 | 269.7695 | 182.0851 | 8.6707 | 3468.2881
CAPACITY |  | 非彈性屈曲CHECK
Story | Section | λ-weak | CHECK | Pn (tf) | Mn (tf-cm) | φc | φb
(RF) 4F | H350X252X11X19 | 0.84466 | OK | 337.7462 | 6483.834 | 0.85 | 0.9
3F | H350X252X11X19 | 0.84466 | OK | 337.7462 | 6483.834 | 0.85 | 0.9
2F | H360X354X16X24 | 0.58684 | OK | 666.1559 | 11354.112 | 0.85 | 0.9
1F | H360X354X16X24 | 0.58684 | OK | 666.1559 | 11354.112 | 0.85 | 0.9
DCR
Story | DCR | CHECK
(RF) 4F | 0.85413 | OK
3F | 0.85413 | OK
2F | 0.62327 | OK
1F | 0.62327 | OK
COLUMN
DEMAND
Story | Vult | Put | Puc
(RF) 4F | 6.3703 | 6.3703 | -6.3703
3F | 6.3703 | 140.1471 | 127.4065
2F | 8.6707 | 276.2244 | 258.8829
1F | 8.6707 | 458.3095 | 440.9681
CAPACITY |  | 非彈性屈曲CHECK
Story | Section | λ-weak | CHECK | Pnc (tf) | φc | Pnt (tf) | φt
(RF) 4F | H368X356X18X28 | 0.58077 | OK | 395.3362 | 0.85 | 455.28 | 0.9
3F | H368X356X18X28 | 0.58077 | OK | 395.3362 | 0.85 | 455.28 | 0.9
2F | H378X358X20X33 | 0.57352 | OK | 670.4787 | 0.85 | 769.44 | 0.9
1F | H378X358X20X33 | 0.57352 | OK | 670.4787 | 0.85 | 769.44 | 0.9
DCR
Story | DCR (Tension) | CHECK | DCR (Comp.) | CHECK
(RF) 4F | 0.011893 | OK | 0.018957 | OK
3F | 0.26165 | OK | 0.37915 | OK
2F | 0.30514 | OK | 0.45425 | OK
1F | 0.50629 | OK | 0.77375 | OK
強柱弱梁CHECK
Story | BEAM | 塑性斷面模數Z | COLUMN | 塑性斷面模數Z | 強柱弱梁CHECK
(RF) 4F | H350X252X11X19 | 1852.524 | H368X356X18X28 | 3827.168 | OK
3F | H350X252X11X19 | 1852.524 | H368X356X18X28 | 3827.168 | OK
2F | H360X354X16X24 | 3244.032 | H378X358X20X33 | 4562.55 | OK
1F | H360X354X16X24 | 3244.032 | H378X358X20X33 | 4562.55 | OK

## 資料
構架型式 | 週期 | 韌性容量 | 縣市 | 鄉鎮市區 | S D | S D | S M | S M | 臨近之斷層 | 基隆市 | 宜蘭縣 | 桃園縣 | 新竹縣 | 苗栗縣 | 臺中市 | 彰化縣 | 南投縣 | 雲林縣 | 嘉義縣 | 嘉義市 | 臺南市 | 高雄市 | 屏東縣 | 澎湖縣 | 臺東縣 | 花蓮縣 | 金門與馬祖地區
SMRF | 0.68 | 4.8 |  |  | S | 1 | S | 1 |  | 中正區 | 宜蘭市 | 桃園市 | 竹北市 | 苗栗市 | 豐原區 | 彰化市 | 南投市 | 斗六市 | 太保市 | 東區 | 新營區 | 鳳山區 | 屏東市 | 馬公市 | 臺東市 | 花蓮市
SCBF | 0.4 | 3.6 | 基隆市 | 中正區 | 0.6 | 0.35 | 0.8 | 0.5 |  | 七堵區 | 羅東鎮 | 中壢市 | 竹東鎮 | 苑裡鎮 | 東勢區 | 鹿港鎮 | 埔里鎮 | 斗南鎮 | 朴子市 | 西區 | 鹽水區 | 林園區 | 潮州鎮 | 湖西鄉 | 成功鎮 | 鳳林鎮
EBF | 0.56 | 4.8 |  | 七堵區 | 0.6 | 0.3 | 0.8 | 0.45 |  | 暖暖區 | 蘇澳鎮 | 大溪鎮 | 新埔鎮 | 通霄鎮 | 大甲區 | 和美鎮 | 草屯鎮 | 虎尾鎮 | 布袋鎮 |  | 白河區 | 大寮區 | 東港鎮 | 白沙鄉 | 關山鎮 | 玉里鎮
BRBF | 0.56 | 4.8 |  | 暖暖區 | 0.6 | 0.35 | 0.8 | 0.5 |  | 仁愛區 | 頭城鎮 | 楊梅市 | 關西鎮 | 竹南鎮 | 清水區 | 線西鄉 | 竹山鎮 | 西螺鎮 | 大林鎮 |  | 柳營區 | 大樹區 | 恆春鎮 | 西嶼鄉 | 卑南鄉 | 新城鄉
|  |  |  | 仁愛區 | 0.6 | 0.35 | 0.8 | 0.5 |  | 中山區 | 礁溪鄉 | 蘆竹鄉 | 湖口鄉 | 頭份鎮 | 沙鹿區 | 伸港鄉 | 集集鎮 | 土庫鎮 | 民雄鄉 |  | 後壁區 | 大社區 | 萬丹鄉 | 望安鄉 | 鹿野鄉 | 吉安鄉
|  |  |  | 中山區 | 0.6 | 0.35 | 0.8 | 0.5 |  | 安樂區 | 壯圍鄉 | 大園鄉 | 新豐鄉 | 後龍鎮 | 梧棲區 | 福興鄉 | 名間鄉 | 北港鎮 | 溪口鄉 |  | 東山區 | 仁武區 | 長治鄉 |  | 池上鄉 | 壽豐鄉
|  |  |  | 安樂區 | 0.6 | 0.3 | 0.8 | 0.5 |  | 信義區 | 員山鄉 | 龜山鄉 | 芎林鄉 | 卓蘭鎮 | 后里區 | 秀水鄉 | 鹿谷鄉 | 古坑鄉 | 新港鄉 |  | 麻豆區 | 鳥松區 | 麟洛鄉 |  | 東河鄉 | 光復鄉
|  |  |  | 信義區 | 0.6 | 0.35 | 0.8 | 0.5 |  |  | 冬山鄉 | 八德市 | 橫山鄉 | 大湖鄉 | 神岡區 | 花壇鄉 | 中寮鄉 | 大埤鄉 | 六腳鄉 |  | 下營區 | 岡山區 | 九如鄉 |  | 長濱鄉 | 豐濱鄉
|  |  | 宜蘭縣 | 宜蘭市 | 0.8 | 0.45 | 0.9 | 0.55 |  |  | 五結鄉 | 龍潭鄉 | 北埔鄉 |  | 潭子區 | 芬園鄉 | 魚池鄉 | 莿桐鄉 | 東石鄉 |  | 六甲區 | 橋頭區 | 里港鄉 |  | 太麻里鄉 | 瑞穗鄉
|  |  |  | 羅東鎮 | 0.8 | 0.45 | 0.9 | 0.55 |  |  | 三星鄉 | 平鎮市 | 寶山鄉 | 公館鄉 | 大雅區 | 員林鎮 | 國姓鄉 | 林內鄉 | 義竹鄉 |  | 官田區 | 燕巢區 | 鹽埔鄉 |  | 大武鄉 | 富里鄉
|  |  |  | 蘇澳鎮 | 0.8 | 0.45 | 1 | 0.55 |  |  | 大同鄉 | 新屋鄉 | 峨眉鄉 | 銅鑼鄉 | 新社區 | 溪湖鎮 | 水里鄉 | 二崙鄉 | 鹿草鄉 |  | 大內區 | 田寮區 | 高樹鄉 |  | 綠島鄉 | 秀林鄉
|  |  |  | 頭城鎮 | 0.8 | 0.45 | 0.9 | 0.55 |  |  | 南澳鄉 | 觀音鄉 | 尖石鄉 | 南庄鄉 | 石岡區 | 田中鎮 | 信義鄉 | 崙背鄉 | 水上鄉 |  | 佳里區 | 阿蓮區 | 萬巒鄉 |  | 海端鄉 | 萬榮鄉
|  |  |  | 礁溪鄉 | 0.8 | 0.45 | 0.9 | 0.55 |  |  |  | 復興鄉 | 五峰鄉 | 頭屋鄉 | 外埔區 | 大村鄉 | 仁愛鄉 | 麥寮鄉 | 中埔鄉 |  | 學甲區 | 路竹區 | 內埔鄉 |  | 延平鄉 | 卓溪鄉
|  |  |  | 壯圍鄉 | 0.8 | 0.45 | 0.9 | 0.55 |  |  |  |  | 東區 | 三義鄉 | 大安區 | 埔鹽鄉 |  | 東勢鄉 | 竹崎鄉 |  | 西港區 | 湖內區 | 竹田鄉 |  | 金峰鄉
|  |  |  | 員山鄉 | 0.8 | 0.45 | 0.9 | 0.55 |  |  |  |  | 北區 | 西湖鄉 | 烏日區 | 埔心鄉 |  | 褒忠鄉 | 梅山鄉 |  | 七股區 | 茄萣區 | 新埤鄉 |  | 達仁鄉
|  |  |  | 冬山鄉 | 0.8 | 0.45 | 0.9 | 0.55 |  |  |  |  | 香山區 | 造橋鄉 | 大肚區 | 永靖鄉 |  | 臺西鄉 | 番路鄉 |  | 將軍區 | 永安區 | 枋寮鄉 |  | 蘭嶼鄉
|  |  |  | 五結鄉 | 0.8 | 0.45 | 0.9 | 0.55 | [5 empty] | 三灣鄉 | 龍井區 | 社頭鄉 |  | 元長鄉 | 大埔鄉 |  | 北門區 | 彌陀區 | 新園鄉
|  |  |  | 三星鄉 | 0.8 | 0.45 | 0.9 | 0.55 | [5 empty] | 獅潭鄉 | 霧峰區 | 二水鄉 |  | 四湖鄉 | 阿里山鄉 |  | 新化區 | 梓官區 | 崁頂鄉
|  |  |  | 大同鄉 | 0.8 | 0.45 | 0.9 | 0.5 |  |  |  | 公館鄉 銅鑼鄉 南庄鄉 頭屋鄉: 泰安鄉; 大雅區 新社區 石岡區 外埔區: 太平區; 員林鎮 溪湖鎮 田中鎮 大村鄉: 北斗鎮; 林內鄉 二崙鄉 崙背鄉 麥寮鄉: 口湖鄉 |  | 善化區 | 旗山區 | 林邊鄉
|  |  |  | 南澳鄉 | 0.8 | 0.45 | 1 | 0.55 |  |  |  | 大雅區 新社區 石岡區 外埔區: 大里區; 員林鎮 溪湖鎮 田中鎮 大村鄉: 二林鎮; 林內鄉 二崙鄉 崙背鄉 麥寮鄉: 水林鄉 |  | 新市區 | 美濃區 | 南州鄉
|  |  | 桃園縣 | 桃園市 | 0.5 | 0.3 | 0.8 | 0.4 |  |  |  | 大雅區 新社區 石岡區 外埔區: 和平區; 員林鎮 溪湖鎮 田中鎮 大村鄉: 田尾鄉 |  | 安定區 | 六龜區 | 佳冬鄉
|  |  |  | 中壢市 | 0.6 | 0.3 | 0.8 | 0.45 |  |  |  | 大雅區 新社區 石岡區 外埔區: 中區; 員林鎮 溪湖鎮 田中鎮 大村鄉: 埤頭鄉 |  | 山上區 | 甲仙區 | 琉球鄉
|  |  |  | 大溪鎮 | 0.7 | 0.35 | 0.8 | 0.5 |  |  |  | 大雅區 新社區 石岡區 外埔區: 東區; 員林鎮 溪湖鎮 田中鎮 大村鄉: 芳苑鄉 |  | 玉井區 | 杉林區 | 車城鄉
|  |  |  | 楊梅市 | 0.6 | 0.35 | 0.8 | 0.45 |  |  |  | 大雅區 新社區 石岡區 外埔區: 南區; 員林鎮 溪湖鎮 田中鎮 大村鄉: 大城鄉 |  | 楠西區 | 內門區 | 滿州鄉
|  |  |  | 蘆竹鄉 | 0.5 | 0.3 | 0.7 | 0.4 |  |  |  | 大雅區 新社區 石岡區 外埔區: 西區; 員林鎮 溪湖鎮 田中鎮 大村鄉: 竹塘鄉 |  | 南化區 | 茂林區 | 枋山鄉
|  |  |  | 大園鄉 | 0.5 | 0.3 | 0.7 | 0.4 |  |  |  | 大雅區 新社區 石岡區 外埔區: 北區; 員林鎮 溪湖鎮 田中鎮 大村鄉: 溪州鄉 |  | 左鎮區 | 桃源區 | 三地門鄉
|  |  |  | 龜山鄉 | 0.5 | 0.3 | 0.7 | 0.4 |  |  |  | 大雅區 新社區 石岡區 外埔區: 西屯區 |  | 仁德區 | 那瑪夏區 | 霧臺鄉
|  |  |  | 八德市 | 0.6 | 0.3 | 0.8 | 0.45 |  |  |  | 大雅區 新社區 石岡區 外埔區: 南屯區 |  | 歸仁區 | 鹽埕區 | 瑪家鄉
|  |  |  | 龍潭鄉 | 0.7 | 0.35 | 0.8 | 0.5 |  |  |  | 大雅區 新社區 石岡區 外埔區: 北屯區 |  | 關廟區 | 鼓山區 | 泰武鄉
|  |  |  | 平鎮市 | 0.6 | 0.35 | 0.8 | 0.45 | [12 empty] | 龍崎區 | 左營區 | 來義鄉
|  |  |  | 新屋鄉 | 0.6 | 0.3 | 0.8 | 0.45 | [12 empty] | 永康區 | 楠梓區 | 春日鄉
|  |  |  | 觀音鄉 | 0.5 | 0.3 | 0.7 | 0.4 | [12 empty] | 東區 | 三民區 | 獅子鄉
|  |  |  | 復興鄉 | 0.7 | 0.4 | 0.9 | 0.5 |  |  |  | 地盤分類 | 0.5 | 0.6 | 0.7 | 0.8 | 0.9 |  |  |  | 南區 | 新興區 | 牡丹鄉
|  |  | 新竹縣 | 竹北市 | 0.7 | 0.35 | 0.9 | 0.5 |  |  |  | 第一類地盤 | 1 | 1 | 1 | 1 | 1 |  |  |  | 西區 | 前金區
|  |  |  | 竹東鎮 | 0.7 | 0.4 | 0.9 | 0.5 |  |  |  | 第二類地盤 | 1.1 | 1.1 | 1 | 1 | 1 |  |  |  | 北區 | 苓雅區
|  |  |  | 新埔鎮 | 0.7 | 0.35 | 0.8 | 0.5 |  |  |  | 第三類地盤 | 1.2 | 1.2 | 1.1 | 1 | 1 |  |  |  | 中區 | 前鎮區
|  |  |  | 關西鎮 | 0.7 | 0.4 | 0.9 | 0.5 | [12 empty] | 安南區 | 旗津區
|  |  |  | 湖口鄉 | 0.6 | 0.35 | 0.8 | 0.5 |  |  |  | 地盤分類 | 0.3 | 0.35 | 0.4 | 0.45 | 0.5 |  |  |  | 安平區 | 小港區
|  |  |  | 新豐鄉 | 0.6 | 0.35 | 0.8 | 0.45 |  |  |  | 第一類地盤 | 1 | 1 | 1 | 1 | 1
|  |  |  | 芎林鄉 | 0.7 | 0.35 | 0.9 | 0.5 |  |  |  | 第二類地盤 | 1.5 | 1.4 | 1.3 | 1.2 | 1.1
|  |  |  | 橫山鄉 | 0.7 | 0.4 | 0.9 | 0.5 |  |  |  | 第三類地盤 | 1.8 | 1.7 | 1.6 | 1.5 | 1.4
|  |  |  | 北埔鄉 | 0.7 | 0.4 | 0.9 | 0.55 | 獅潭與神卓山斷層
|  |  |  | 寶山鄉 | 0.7 | 0.4 | 0.9 | 0.5 | 獅潭與神卓山斷層
|  |  |  | 峨眉鄉 | 0.8 | 0.45 | 1 | 0.55 | 獅潭與神卓山斷層
|  |  |  | 尖石鄉 | 0.7 | 0.4 | 0.9 | 0.5
|  |  |  | 五峰鄉 | 0.7 | 0.4 | 0.9 | 0.5 | 獅潭與神卓山斷層
|  |  |  | 東區 | 0.7 | 0.4 | 0.9 | 0.5
|  |  |  | 北區 | 0.7 | 0.35 | 0.9 | 0.5
|  |  |  | 香山區 | 0.7 | 0.4 | 0.9 | 0.5
|  |  | 苗栗縣 | 苗栗市 | 0.7 | 0.4 | 0.9 | 0.5 | 獅潭與神卓山斷層
|  |  |  | 苑裡鎮 | 0.7 | 0.4 | 0.9 | 0.5 | 屯子腳、車籠埔斷層
|  |  |  | 通霄鎮 | 0.7 | 0.4 | 0.9 | 0.5 | 屯子腳斷層
|  |  |  | 竹南鎮 | 0.7 | 0.4 | 0.9 | 0.5
|  |  |  | 頭份鎮 | 0.7 | 0.4 | 0.9 | 0.5 | 獅潭與神卓山斷層
|  |  |  | 後龍鎮 | 0.7 | 0.4 | 0.9 | 0.5
|  |  |  | 卓蘭鎮 | 0.8 | 0.45 | 1 | 0.55 | 屯子腳、車籠埔斷層
|  |  |  | 大湖鄉 | 0.8 | 0.45 | 1 | 0.55 | 獅潭與神卓山、屯子腳、
車籠埔斷層
|  |  |  | 公館鄉 | 0.8 | 0.45 | 1 | 0.55 | 獅潭與神卓山斷層
|  |  |  | 銅鑼鄉 | 0.8 | 0.45 | 1 | 0.55 | 屯子腳、車籠埔斷層
|  |  |  | 南庄鄉 | 0.8 | 0.45 | 1 | 0.55 | 獅潭與神卓山斷層
|  |  |  | 頭屋鄉 | 0.8 | 0.45 | 1 | 0.55 | 獅潭與神卓山斷層
|  |  |  | 三義鄉 | 0.8 | 0.45 | 1 | 0.55 | 屯子腳、車籠埔斷層
|  |  |  | 西湖鄉 | 0.7 | 0.4 | 0.9 | 0.5
|  |  |  | 造橋鄉 | 0.8 | 0.45 | 1 | 0.55 | 獅潭與神卓山斷層
|  |  |  | 三灣鄉 | 0.8 | 0.45 | 1 | 0.55 | 獅潭與神卓山斷層
|  |  |  | 獅潭鄉 | 0.8 | 0.45 | 1 | 0.55 | 獅潭與神卓山斷層
|  |  |  | 泰安鄉 | 0.7 | 0.4 | 0.9 | 0.5 | 獅潭與神卓山、車籠埔斷層
|  |  | 臺中市 | 豐原區 | 0.8 | 0.45 | 1 | 0.55 | 屯子腳、車籠埔斷層
|  |  |  | 東勢區 | 0.8 | 0.45 | 1 | 0.55 | 屯子腳、車籠埔斷層
|  |  |  | 大甲區 | 0.7 | 0.4 | 0.9 | 0.5 | 屯子腳斷層
|  |  |  | 清水區 | 0.8 | 0.45 | 1 | 0.55 | 屯子腳斷層
|  |  |  | 沙鹿區 | 0.8 | 0.45 | 1 | 0.55 | 屯子腳斷層
|  |  |  | 梧棲區 | 0.7 | 0.4 | 0.9 | 0.5 | 屯子腳斷層
|  |  |  | 后里區 | 0.8 | 0.45 | 1 | 0.55 | 屯子腳、車籠埔斷層
|  |  |  | 神岡區 | 0.8 | 0.45 | 1 | 0.55 | 屯子腳、車籠埔斷層
|  |  |  | 潭子區 | 0.8 | 0.45 | 1 | 0.55 | 屯子腳、車籠埔斷層
|  |  |  | 大雅區 | 0.8 | 0.45 | 1 | 0.55 | 屯子腳、車籠埔斷層
|  |  |  | 新社區 | 0.8 | 0.45 | 1 | 0.55 | 屯子腳、車籠埔斷層
|  |  |  | 石岡區 | 0.8 | 0.45 | 1 | 0.55 | 屯子腳、車籠埔斷層
|  |  |  | 外埔區 | 0.7 | 0.4 | 0.9 | 0.5 | 屯子腳、車籠埔斷層
|  |  |  | 大安區 | 0.7 | 0.4 | 0.9 | 0.5 | 屯子腳、車籠埔斷層
|  |  |  | 烏日區 | 0.7 | 0.4 | 0.9 | 0.5 | 車籠埔斷層
|  |  |  | 大肚區 | 0.7 | 0.4 | 0.9 | 0.5
|  |  |  | 龍井區 | 0.7 | 0.4 | 0.9 | 0.5 | 屯子腳斷層
|  |  |  | 霧峰區 | 0.8 | 0.45 | 1 | 0.55 | 車籠埔斷層
|  |  |  | 太平區 | 0.8 | 0.45 | 1 | 0.55 | 車籠埔斷層
|  |  |  | 大里區 | 0.8 | 0.45 | 1 | 0.55 | 車籠埔斷層
|  |  |  | 和平區 | 0.7 | 0.4 | 0.9 | 0.5 | 車籠埔斷層
|  |  |  | 中區 | 0.8 | 0.45 | 1 | 0.5 | 車籠埔斷層
|  |  |  | 東區 | 0.8 | 0.45 | 1 | 0.55 | 車籠埔斷層
|  |  |  | 南區 | 0.7 | 0.45 | 1 | 0.5 | 車籠埔斷層
|  |  |  | 西區 | 0.8 | 0.45 | 1 | 0.5 | 車籠埔斷層
|  |  |  | 北區 | 0.8 | 0.45 | 1 | 0.5 | 車籠埔斷層
|  |  |  | 西屯區 | 0.7 | 0.4 | 0.9 | 0.5 | 屯子腳、車籠埔斷層
|  |  |  | 南屯區 | 0.7 | 0.4 | 0.9 | 0.5 | 車籠埔斷層
|  |  |  | 北屯區 | 0.8 | 0.45 | 1 | 0.55 | 屯子腳、車籠埔斷層
|  |  | 彰化縣 | 彰化市 | 0.7 | 0.4 | 0.9 | 0.5 | 車籠埔斷層
|  |  |  | 鹿港鎮 | 0.7 | 0.4 | 0.9 | 0.5
|  |  |  | 和美鎮 | 0.7 | 0.4 | 0.9 | 0.5
|  |  |  | 線西鄉 | 0.7 | 0.4 | 0.9 | 0.5
|  |  |  | 伸港鄉 | 0.7 | 0.4 | 0.9 | 0.5
|  |  |  | 福興鄉 | 0.7 | 0.4 | 0.9 | 0.5
|  |  |  | 秀水鄉 | 0.7 | 0.4 | 0.9 | 0.5
|  |  |  | 花壇鄉 | 0.7 | 0.4 | 0.9 | 0.5 | 車籠埔斷層
|  |  |  | 芬園鄉 | 0.7 | 0.4 | 0.9 | 0.5 | 車籠埔斷層
|  |  |  | 員林鎮 | 0.7 | 0.4 | 0.9 | 0.5 | 車籠埔斷層
|  |  |  | 溪湖鎮 | 0.7 | 0.4 | 0.9 | 0.5
|  |  |  | 田中鎮 | 0.7 | 0.4 | 0.9 | 0.5 | 車籠埔斷層
|  |  |  | 大村鄉 | 0.7 | 0.4 | 0.9 | 0.5 | 車籠埔斷層
|  |  |  | 埔鹽鄉 | 0.7 | 0.4 | 0.9 | 0.5
|  |  |  | 埔心鄉 | 0.7 | 0.4 | 0.9 | 0.5
|  |  |  | 永靖鄉 | 0.7 | 0.4 | 0.9 | 0.5
|  |  |  | 社頭鄉 | 0.7 | 0.4 | 0.9 | 0.5 | 車籠埔斷層
|  |  |  | 二水鄉 | 0.8 | 0.45 | 1 | 0.55 | 車籠埔斷層
|  |  |  | 北斗鎮 | 0.7 | 0.4 | 0.9 | 0.5
|  |  |  | 二林鎮 | 0.7 | 0.4 | 0.9 | 0.5
|  |  |  | 田尾鄉 | 0.7 | 0.4 | 0.9 | 0.5
|  |  |  | 埤頭鄉 | 0.7 | 0.4 | 0.9 | 0.5
|  |  |  | 芳苑鄉 | 0.7 | 0.4 | 0.9 | 0.5
|  |  |  | 大城鄉 | 0.7 | 0.4 | 0.9 | 0.5
|  |  |  | 竹塘鄉 | 0.7 | 0.4 | 0.9 | 0.5
|  |  |  | 溪州鄉 | 0.7 | 0.4 | 0.9 | 0.5
|  |  | 南投縣 | 南投市 | 0.8 | 0.45 | 1 | 0.55 | 車籠埔斷層
|  |  |  | 埔里鎮 | 0.7 | 0.4 | 0.9 | 0.5
|  |  |  | 草屯鎮 | 0.8 | 0.45 | 1 | 0.55 | 車籠埔斷層
|  |  |  | 竹山鎮 | 0.8 | 0.45 | 1 | 0.55 | 大尖山與觸口、車籠埔斷層
|  |  |  | 集集鎮 | 0.8 | 0.45 | 1 | 0.5 | 車籠埔斷層
|  |  |  | 名間鄉 | 0.8 | 0.45 | 1 | 0.55 | 車籠埔斷層
|  |  |  | 鹿谷鄉 | 0.8 | 0.45 | 1 | 0.5 | 大尖山與觸口、車籠埔斷層
|  |  |  | 中寮鄉 | 0.8 | 0.45 | 1 | 0.55 | 車籠埔斷層
|  |  |  | 魚池鄉 | 0.7 | 0.4 | 0.9 | 0.5
|  |  |  | 國姓鄉 | 0.7 | 0.4 | 0.9 | 0.5 | 車籠埔斷層
|  |  |  | 水里鄉 | 0.7 | 0.4 | 0.9 | 0.5 | 車籠埔斷層
|  |  |  | 信義鄉 | 0.7 | 0.4 | 0.9 | 0.5
|  |  |  | 仁愛鄉 | 0.7 | 0.4 | 0.9 | 0.5
|  |  | 雲林縣 | 斗六市 | 0.8 | 0.45 | 1 | 0.55 | 大尖山與觸口、車籠埔斷層
|  |  |  | 斗南鎮 | 0.7 | 0.4 | 0.9 | 0.5 | 梅山斷層
|  |  |  | 虎尾鎮 | 0.7 | 0.4 | 0.9 | 0.5
|  |  |  | 西螺鎮 | 0.7 | 0.4 | 0.9 | 0.5
|  |  |  | 土庫鎮 | 0.7 | 0.4 | 0.9 | 0.5
|  |  |  | 北港鎮 | 0.7 | 0.4 | 0.9 | 0.5
|  |  |  | 古坑鄉 | 0.8 | 0.45 | 1 | 0.55 | 梅山、車籠埔斷層
|  |  |  | 大埤鄉 | 0.7 | 0.4 | 0.9 | 0.5 | 梅山斷層
|  |  |  | 莿桐鄉 | 0.7 | 0.4 | 0.9 | 0.5
|  |  |  | 林內鄉 | 0.8 | 0.45 | 1 | 0.55 | 大尖山與觸口、車籠埔斷層
|  |  |  | 二崙鄉 | 0.7 | 0.4 | 0.9 | 0.5
|  |  |  | 崙背鄉 | 0.7 | 0.4 | 0.9 | 0.5
|  |  |  | 麥寮鄉 | 0.7 | 0.4 | 0.9 | 0.5
|  |  |  | 東勢鄉 | 0.7 | 0.4 | 0.9 | 0.5
|  |  |  | 褒忠鄉 | 0.7 | 0.4 | 0.9 | 0.5
|  |  |  | 臺西鄉 | 0.7 | 0.4 | 0.9 | 0.5
|  |  |  | 元長鄉 | 0.7 | 0.4 | 0.9 | 0.5
|  |  |  | 四湖鄉 | 0.7 | 0.4 | 0.9 | 0.5
|  |  |  | 口湖鄉 | 0.7 | 0.4 | 0.9 | 0.5
|  |  |  | 水林鄉 | 0.7 | 0.4 | 0.9 | 0.5
|  |  | 嘉義縣 | 太保市 | 0.7 | 0.4 | 0.9 | 0.5 | 梅山斷層
|  |  |  | 朴子市 | 0.7 | 0.4 | 0.9 | 0.5
|  |  |  | 布袋鎮 | 0.7 | 0.4 | 0.9 | 0.5
|  |  |  | 大林鎮 | 0.8 | 0.45 | 1 | 0.55 | 梅山、大尖山與觸口斷層
|  |  |  | 民雄鄉 | 0.8 | 0.45 | 1 | 0.55 | 梅山斷層
|  |  |  | 溪口鄉 | 0.8 | 0.45 | 1 | 0.55 | 梅山斷層
|  |  |  | 新港鄉 | 0.7 | 0.4 | 0.9 | 0.5 | 梅山斷層
|  |  |  | 六腳鄉 | 0.7 | 0.4 | 0.9 | 0.5
|  |  |  | 東石鄉 | 0.7 | 0.4 | 0.9 | 0.5
|  |  |  | 義竹鄉 | 0.7 | 0.4 | 0.9 | 0.5
|  |  |  | 鹿草鄉 | 0.7 | 0.4 | 0.9 | 0.5
|  |  |  | 水上鄉 | 0.7 | 0.4 | 0.9 | 0.5 | 大尖山與觸口斷層
|  |  |  | 中埔鄉 | 0.8 | 0.45 | 1 | 0.55 | 大尖山與觸口斷層
|  |  |  | 竹崎鄉 | 0.8 | 0.45 | 1 | 0.55 | 大尖山與觸口、梅山斷層
|  |  |  | 梅山鄉 | 0.8 | 0.45 | 1 | 0.55 | 大尖山與觸口、梅山斷層
|  |  |  | 番路鄉 | 0.8 | 0.45 | 1 | 0.55 | 大尖山與觸口斷層
|  |  |  | 大埔鄉 | 0.8 | 0.45 | 1 | 0.55 | 大尖山與觸口斷層
|  |  |  | 阿里山鄉 | 0.7 | 0.4 | 0.9 | 0.5 | 大尖山與觸口斷層
|  |  | 嘉義市 | 東區 | 0.8 | 0.45 | 1 | 0.55 | 梅山斷層
|  |  |  | 西區 | 0.7 | 0.4 | 0.9 | 0.5 | 梅山斷層
|  |  | 臺南市 | 新營區 | 0.7 | 0.4 | 0.9 | 0.5
|  |  |  | 鹽水區 | 0.7 | 0.4 | 0.9 | 0.5
|  |  |  | 白河區 | 0.8 | 0.45 | 1 | 0.55 | 大尖山與觸口斷層
|  |  |  | 柳營區 | 0.7 | 0.4 | 0.9 | 0.5
|  |  |  | 後壁區 | 0.7 | 0.4 | 0.9 | 0.5
|  |  |  | 東山區 | 0.7 | 0.4 | 0.9 | 0.5 | 大尖山與觸口斷層
|  |  |  | 麻豆區 | 0.7 | 0.4 | 0.9 | 0.5
|  |  |  | 下營區 | 0.7 | 0.4 | 0.9 | 0.5
|  |  |  | 六甲區 | 0.7 | 0.4 | 0.9 | 0.5
|  |  |  | 官田區 | 0.7 | 0.4 | 0.9 | 0.5
|  |  |  | 大內區 | 0.7 | 0.4 | 0.9 | 0.5 | 新化斷層
|  |  |  | 佳里區 | 0.7 | 0.4 | 0.9 | 0.5
|  |  |  | 學甲區 | 0.7 | 0.4 | 0.9 | 0.5
|  |  |  | 西港區 | 0.7 | 0.4 | 0.9 | 0.5
|  |  |  | 七股區 | 0.7 | 0.4 | 0.9 | 0.5
|  |  |  | 將軍區 | 0.7 | 0.4 | 0.9 | 0.5
|  |  |  | 北門區 | 0.7 | 0.4 | 0.9 | 0.5
|  |  |  | 新化區 | 0.8 | 0.4 | 1 | 0.55 | 新化斷層
|  |  |  | 善化區 | 0.7 | 0.4 | 0.9 | 0.5 | 新化斷層
|  |  |  | 新市區 | 0.8 | 0.4 | 1 | 0.55 | 新化斷層
|  |  |  | 安定區 | 0.7 | 0.4 | 0.9 | 0.5 | 新化斷層
|  |  |  | 山上區 | 0.8 | 0.4 | 1 | 0.55 | 新化斷層
|  |  |  | 玉井區 | 0.7 | 0.4 | 0.9 | 0.5 | 新化斷層
|  |  |  | 楠西區 | 0.7 | 0.4 | 0.9 | 0.5
|  |  |  | 南化區 | 0.7 | 0.4 | 0.9 | 0.5
|  |  |  | 左鎮區 | 0.8 | 0.4 | 1 | 0.55 | 新化斷層
|  |  |  | 仁德區 | 0.7 | 0.4 | 0.9 | 0.5
|  |  |  | 歸仁區 | 0.7 | 0.4 | 0.9 | 0.5 | 新化斷層
|  |  |  | 關廟區 | 0.7 | 0.4 | 0.9 | 0.5 | 新化斷層
|  |  |  | 龍崎區 | 0.7 | 0.4 | 0.9 | 0.5 | 新化斷層
|  |  |  | 永康區 | 0.8 | 0.4 | 1 | 0.55 | 新化斷層
|  |  |  | 東區 | 0.7 | 0.4 | 0.9 | 0.5
|  |  |  | 南區 | 0.7 | 0.4 | 0.9 | 0.5
|  |  |  | 西區 | 0.7 | 0.4 | 0.9 | 0.5
|  |  |  | 北區 | 0.7 | 0.4 | 0.9 | 0.5
|  |  |  | 中區 | 0.7 | 0.4 | 0.9 | 0.5
|  |  |  | 安南區 | 0.7 | 0.4 | 0.9 | 0.55 | 新化斷層
|  |  |  | 安平區 | 0.7 | 0.4 | 0.9 | 0.5
|  |  | 高雄市 | 鳳山區 | 0.5 | 0.35 | 0.7 | 0.5
|  |  |  | 林園區 | 0.5 | 0.3 | 0.7 | 0.45
|  |  |  | 大寮區 | 0.5 | 0.35 | 0.7 | 0.45
|  |  |  | 大樹區 | 0.6 | 0.35 | 0.8 | 0.5
|  |  |  | 大社區 | 0.6 | 0.35 | 0.8 | 0.5
|  |  |  | 仁武區 | 0.6 | 0.35 | 0.8 | 0.5
|  |  |  | 鳥松區 | 0.6 | 0.35 | 0.8 | 0.5
|  |  |  | 岡山區 | 0.7 | 0.35 | 0.9 | 0.5
|  |  |  | 橋頭區 | 0.7 | 0.35 | 0.9 | 0.5
|  |  |  | 燕巢區 | 0.7 | 0.35 | 0.9 | 0.5
|  |  |  | 田寮區 | 0.7 | 0.35 | 0.9 | 0.5
|  |  |  | 阿蓮區 | 0.7 | 0.35 | 0.9 | 0.5
|  |  |  | 路竹區 | 0.7 | 0.35 | 0.9 | 0.5
|  |  |  | 湖內區 | 0.7 | 0.35 | 0.9 | 0.5
|  |  |  | 茄萣區 | 0.7 | 0.35 | 0.9 | 0.5
|  |  |  | 永安區 | 0.7 | 0.35 | 0.9 | 0.5
|  |  |  | 彌陀區 | 0.7 | 0.35 | 0.9 | 0.5
|  |  |  | 梓官區 | 0.7 | 0.35 | 0.9 | 0.5
|  |  |  | 旗山區 | 0.7 | 0.4 | 0.9 | 0.5
|  |  |  | 美濃區 | 0.7 | 0.4 | 0.9 | 0.5
|  |  |  | 六龜區 | 0.7 | 0.4 | 0.9 | 0.5
|  |  |  | 甲仙區 | 0.7 | 0.4 | 0.9 | 0.5
|  |  |  | 杉林區 | 0.7 | 0.4 | 0.9 | 0.5
|  |  |  | 內門區 | 0.7 | 0.4 | 0.9 | 0.5
|  |  |  | 茂林區 | 0.7 | 0.4 | 0.9 | 0.5
|  |  |  | 桃源區 | 0.7 | 0.4 | 0.9 | 0.5
|  |  |  | 那瑪夏區 | 0.7 | 0.4 | 0.9 | 0.5
|  |  |  | 鹽埕區 | 0.6 | 0.35 | 0.8 | 0.5
|  |  |  | 鼓山區 | 0.6 | 0.35 | 0.8 | 0.5
|  |  |  | 左營區 | 0.6 | 0.35 | 0.8 | 0.5
|  |  |  | 楠梓區 | 0.6 | 0.35 | 0.8 | 0.5
|  |  |  | 三民區 | 0.6 | 0.35 | 0.8 | 0.5
|  |  |  | 新興區 | 0.6 | 0.35 | 0.8 | 0.5
|  |  |  | 前金區 | 0.6 | 0.35 | 0.8 | 0.5
|  |  |  | 苓雅區 | 0.5 | 0.35 | 0.7 | 0.5
|  |  |  | 前鎮區 | 0.5 | 0.35 | 0.7 | 0.5
|  |  |  | 旗津區 | 0.5 | 0.35 | 0.7 | 0.5
|  |  |  | 小港區 | 0.5 | 0.35 | 0.7 | 0.45
|  |  | 屏東縣 | 屏東市 | 0.6 | 0.35 | 0.8 | 0.5
|  |  |  | 潮州鎮 | 0.6 | 0.3 | 0.8 | 0.45
|  |  |  | 東港鎮 | 0.5 | 0.3 | 0.7 | 0.4
|  |  |  | 恆春鎮 | 0.5 | 0.3 | 0.7 | 0.4
|  |  |  | 萬丹鄉 | 0.6 | 0.35 | 0.8 | 0.45
|  |  |  | 長治鄉 | 0.7 | 0.35 | 0.8 | 0.5
|  |  |  | 麟洛鄉 | 0.7 | 0.35 | 0.9 | 0.5
|  |  |  | 九如鄉 | 0.6 | 0.35 | 0.8 | 0.5
|  |  |  | 里港鄉 | 0.7 | 0.35 | 0.9 | 0.5
|  |  |  | 鹽埔鄉 | 0.6 | 0.35 | 0.8 | 0.5
|  |  |  | 高樹鄉 | 0.7 | 0.4 | 0.9 | 0.5
|  |  |  | 萬巒鄉 | 0.6 | 0.35 | 0.8 | 0.45
|  |  |  | 內埔鄉 | 0.6 | 0.35 | 0.8 | 0.5
|  |  |  | 竹田鄉 | 0.6 | 0.35 | 0.8 | 0.45
|  |  |  | 新埤鄉 | 0.6 | 0.3 | 0.7 | 0.4
|  |  |  | 枋寮鄉 | 0.5 | 0.3 | 0.7 | 0.4
|  |  |  | 新園鄉 | 0.5 | 0.3 | 0.7 | 0.45
|  |  |  | 崁頂鄉 | 0.5 | 0.3 | 0.8 | 0.45
|  |  |  | 林邊鄉 | 0.5 | 0.3 | 0.7 | 0.4
|  |  |  | 南州鄉 | 0.5 | 0.3 | 0.7 | 0.4
|  |  |  | 佳冬鄉 | 0.5 | 0.3 | 0.7 | 0.4
|  |  |  | 琉球鄉 | 0.5 | 0.3 | 0.7 | 0.4
|  |  |  | 車城鄉 | 0.5 | 0.3 | 0.7 | 0.4
|  |  |  | 滿州鄉 | 0.5 | 0.3 | 0.7 | 0.4
|  |  |  | 枋山鄉 | 0.5 | 0.3 | 0.7 | 0.4
|  |  |  | 三地門鄉 | 0.7 | 0.4 | 0.9 | 0.5
|  |  |  | 霧臺鄉 | 0.7 | 0.4 | 0.9 | 0.5
|  |  |  | 瑪家鄉 | 0.7 | 0.35 | 0.9 | 0.5
|  |  |  | 泰武鄉 | 0.7 | 0.35 | 0.9 | 0.5
|  |  |  | 來義鄉 | 0.6 | 0.3 | 0.8 | 0.45
|  |  |  | 春日鄉 | 0.5 | 0.3 | 0.7 | 0.4
|  |  |  | 獅子鄉 | 0.5 | 0.3 | 0.7 | 0.4
|  |  |  | 牡丹鄉 | 0.5 | 0.3 | 0.7 | 0.4
|  |  | 澎湖縣 | 馬公市 | 0.5 | 0.3 | 0.7 | 0.4
|  |  |  | 湖西鄉 | 0.5 | 0.3 | 0.7 | 0.4
|  |  |  | 白沙鄉 | 0.5 | 0.3 | 0.7 | 0.4
|  |  |  | 西嶼鄉 | 0.5 | 0.3 | 0.7 | 0.4
|  |  |  | 望安鄉 | 0.5 | 0.3 | 0.7 | 0.4
|  |  | 臺東縣 | 臺東市 | 0.8 | 0.45 | 1 | 0.55
|  |  |  | 成功鎮 | 0.8 | 0.45 | 1 | 0.55 | 花東地區斷層
|  |  |  | 關山鎮 | 0.8 | 0.45 | 1 | 0.55 | 花東地區斷層
|  |  |  | 卑南鄉 | 0.8 | 0.45 | 1 | 0.55
|  |  |  | 鹿野鄉 | 0.8 | 0.45 | 1 | 0.55 | 花東地區斷層
|  |  |  | 池上鄉 | 0.8 | 0.45 | 1 | 0.55 | 花東地區斷層
|  |  |  | 東河鄉 | 0.8 | 0.45 | 1 | 0.55 | 花東地區斷層
|  |  |  | 長濱鄉 | 0.8 | 0.45 | 1 | 0.55 | 花東地區斷層
|  |  |  | 太麻里鄉 | 0.7 | 0.4 | 0.9 | 0.55
|  |  |  | 大武鄉 | 0.6 | 0.3 | 0.8 | 0.45
|  |  |  | 綠島鄉 | 0.8 | 0.45 | 1 | 0.55
|  |  |  | 海端鄉 | 0.8 | 0.45 | 1 | 0.55 | 花東地區斷層
|  |  |  | 延平鄉 | 0.8 | 0.45 | 1 | 0.55
|  |  |  | 金峰鄉 | 0.7 | 0.4 | 0.9 | 0.5
|  |  |  | 達仁鄉 | 0.6 | 0.3 | 0.8 | 0.45
|  |  |  | 蘭嶼鄉 | 0.8 | 0.4 | 0.9 | 0.55
|  |  | 花蓮縣 | 花蓮市 | 0.8 | 0.45 | 1 | 0.55 | 花東地區斷層
|  |  |  | 鳳林鎮 | 0.8 | 0.45 | 1 | 0.55 | 花東地區斷層
|  |  |  | 玉里鎮 | 0.8 | 0.45 | 1 | 0.55 | 花東地區斷層
|  |  |  | 新城鄉 | 0.8 | 0.45 | 1 | 0.55 | 花東地區斷層
|  |  |  | 吉安鄉 | 0.8 | 0.45 | 1 | 0.55 | 花東地區斷層
|  |  |  | 壽豐鄉 | 0.8 | 0.45 | 1 | 0.55 | 花東地區斷層
|  |  |  | 光復鄉 | 0.8 | 0.45 | 1 | 0.55 | 花東地區斷層
|  |  |  | 豐濱鄉 | 0.8 | 0.45 | 1 | 0.55 | 花東地區斷層
|  |  |  | 瑞穗鄉 | 0.8 | 0.45 | 1 | 0.55 | 花東地區斷層
|  |  |  | 富里鄉 | 0.8 | 0.45 | 1 | 0.55 | 花東地區斷層
|  |  |  | 秀林鄉 | 0.8 | 0.45 | 1 | 0.55 | 花東地區斷層
|  |  |  | 萬榮鄉 | 0.8 | 0.45 | 1 | 0.55 | 花東地區斷層
|  |  |  | 卓溪鄉 | 0.8 | 0.45 | 1 | 0.55 | 花東地區斷層
|  |  | 金門與馬祖地區 |  | 0.5 | 0.3 | 0.7 | 0.4

## 寬翼斷面尺寸
Section | D(mm) | B | tw | tf | Shear Area(cm2) | Total Area(cm2) | Z(cm3) | Ix(cm4) | rx(cm) | Iy(cm4) | ry(cm) | Mass (kg/m) | Density(kg/m3) | general density
H100X50X5X7 | 100 | 50 | 5 | 7 | 4.3 | 11.3 | 41.795 | 178.1457 | 3.9705 | 14.6729 | 1.1395 | 9.3 | 8230.0885 | 7850
H100X100X6X8 | 100 | 100 | 6 | 8 | 5.04 | 21.04 | 84.184 | 369.0485 | 4.1881 | 133.4845 | 2.5188 | 16.9 | 8032.3194
H125X60X6X8 | 125 | 60 | 6 | 8 | 6.54 | 16.14 | 73.9815 | 393.7994 | 4.9395 | 28.9962 | 1.3404 | 13.1 | 8116.4808
H125X125X6.5X9 | 125 | 125 | 6.5 | 9 | 6.955 | 29.455 | 149.1046 | 824.7752 | 5.2916 | 293.2136 | 3.1551 | 23.6 | 8012.222
H150X75X5X7 | 150 | 75 | 5 | 7 | 6.8 | 17.3 | 98.195 | 642.0257 | 6.0919 | 49.3604 | 1.6891 | 14 | 8092.4855
H148X100X6X9 | 148 | 100 | 6 | 9 | 7.8 | 25.8 | 150.45 | 980.51 | 6.1648 | 150.234 | 2.4131 | 20.7 | 8023.2558
H150X150X7X10 | 150 | 150 | 7 | 10 | 9.1 | 39.1 | 239.575 | 1600.6583 | 6.3982 | 562.8716 | 3.7942 | 31.1 | 7953.9642
H175X90X5X8 | 175 | 90 | 5 | 8 | 7.95 | 22.35 | 151.8413 | 1172.2586 | 7.2422 | 97.3656 | 2.0872 | 18 | 8053.6913
H175X175X7.5X11 | 175 | 175 | 7.5 | 11 | 11.475 | 49.975 | 359.5919 | 2816.4706 | 7.5072 | 983.09 | 4.4353 | 40.4 | 8084.042
H198X99X4.5X7 | 198 | 99 | 4.5 | 7 | 8.28 | 22.14 | 170.451 | 1498.239 | 8.2262 | 113.3413 | 2.2626 | 17.8 | 8039.7471
H200X100X5.5X8 | 200 | 100 | 5.5 | 8 | 10.12 | 26.12 | 200.152 | 1760.9323 | 8.2108 | 133.5884 | 2.2615 | 20.9 | 8001.5314
H194X150X6X9 | 194 | 150 | 6 | 9 | 10.56 | 37.56 | 296.214 | 2584.5988 | 8.2953 | 506.5668 | 3.6724 | 29.9 | 7960.5964
H200X200X8X12 | 200 | 200 | 8 | 12 | 14.08 | 62.08 | 513.152 | 4610.4917 | 8.6178 | 1600.7509 | 5.0779 | 49.9 | 8038.0155
H200X204X12X12 | 200 | 204 | 12 | 12 | 21.12 | 70.08 | 553.152 | 4877.1584 | 8.3423 | 1700.4672 | 4.9259 | 56.2 | 8019.4064
H248X124X5X8 | 248 | 124 | 5 | 8 | 11.6 | 31.44 | 305.36 | 3378.3168 | 10.3659 | 254.4582 | 2.8449 | 25.1 | 7983.4606
H250X125X5X8 | 250 | 125 | 5 | 8 | 11.7 | 31.7 | 310.445 | 3463.1377 | 10.4521 | 260.6604 | 2.8675 | 29 | 9148.265
H244X175X7X11 | 244 | 175 | 7 | 11 | 15.54 | 54.04 | 534.772 | 5867.4261 | 10.42 | 983.1866 | 4.2654 | 43.6 | 8068.0977
H250X250X9X14 | 250 | 250 | 9 | 14 | 19.98 | 89.98 | 936.889 | 10578.8119 | 10.8429 | 3647.182 | 6.3666 | 71.8 | 7979.551
H250X255X14X14 | 250 | 255 | 14 | 14 | 31.08 | 102.48 | 1015.014 | 11229.8536 | 10.4681 | 3874.0639 | 6.1484 | 81.6 | 7962.5293
H298X149X5.5X8 | 298 | 149 | 5.5 | 8 | 15.51 | 39.35 | 455.0255 | 6041.4792 | 12.3908 | 441.4508 | 3.3494 | 32 | 8132.1474
H300X150X6.5X9 | 300 | 150 | 6.5 | 9 | 18.33 | 45.33 | 522.0765 | 6932.5191 | 12.3667 | 506.8954 | 3.344 | 36.7 | 8096.1835
H294X200X8X12 | 294 | 200 | 8 | 12 | 21.6 | 69.6 | 822.6 | 10860.84 | 12.4919 | 1601.152 | 4.7964 | 55.8 | 8017.2414
H294X302X12X12 | 294 | 302 | 12 | 12 | 32.4 | 104.88 | 1240.668 | 16386.7464 | 12.4997 | 5512.6096 | 7.2499 | 83.5 | 7961.4798
H300X300X10X15 | 300 | 300 | 10 | 15 | 27 | 117 | 1464.75 | 19932.75 | 13.0524 | 6752.25 | 7.5968 | 93 | 7948.7179
H300X305X15X15 | 300 | 305 | 15 | 15 | 40.5 | 132 | 1577.25 | 21057.75 | 12.6305 | 7100.75 | 7.3344 | 105 | 7954.5455
H304X301X11X17 | 304 | 301 | 11 | 17 | 29.7 | 132.04 | 1669.054 | 22903.0305 | 13.1702 | 7729.75 | 7.6512 | 105 | 7952.1357
H312X303X13X21 | 312 | 303 | 13 | 21 | 35.1 | 162.36 | 2088.558 | 29120.3532 | 13.3924 | 9741.2877 | 7.7458 | 129 | 7945.3067
H318X307X17X24 | 318 | 307 | 17 | 24 | 45.9 | 193.26 | 2476.017 | 34702.1802 | 13.4001 | 11584.8314 | 7.7424 | 153 | 7916.796
H326X310X20X28 | 326 | 310 | 20 | 28 | 54 | 227.6 | 2951.14 | 41934.8547 | 13.5738 | 13920.4667 | 7.8206 | 180 | 7908.6116
H346X174X6X9 | 346 | 174 | 6 | 9 | 19.68 | 51 | 689.118 | 10658.9444 | 14.4568 | 790.794 | 3.9377 | 41.2 | 8078.4314
H350X175X7X11 | 350 | 175 | 7 | 11 | 22.96 | 61.46 | 840.847 | 13123.4689 | 14.6126 | 983.4896 | 4.0003 | 49.4 | 8037.7481
H336X249X8X12 | 336 | 249 | 8 | 12 | 24.96 | 84.72 | 1162.8 | 17715.3408 | 14.4604 | 3088.981 | 6.0383 | 67.6 | 7979.2257
H340X250X9X14 | 340 | 250 | 9 | 14 | 28.08 | 98.08 | 1360.024 | 20887.5829 | 14.5933 | 3647.7287 | 6.0985 | 78.1 | 7962.8874
H350X252X11X19 | 350 | 252 | 11 | 19 | 34.32 | 130.08 | 1852.524 | 29041.7496 | 14.9419 | 5071.0798 | 6.2437 | 103 | 7918.2042
H356X256X15X22 | 356 | 256 | 15 | 22 | 46.8 | 159.44 | 2246.128 | 35256.0171 | 14.8702 | 6160.4209 | 6.2159 | 126 | 7902.6593
H364X258X17X26 | 364 | 258 | 17 | 26 | 53.04 | 187.2 | 2681.016 | 42695.6192 | 15.1021 | 7454.629 | 6.3104 | 148 | 7905.9829
H338X351X13X13 | 338 | 351 | 13 | 13 | 40.56 | 131.82 | 1799.343 | 27401.4234 | 14.4177 | 9375.1483 | 8.4333 | 105 | 7965.4074
H344X348X10X16 | 344 | 348 | 10 | 16 | 31.2 | 142.56 | 2069.664 | 32506.0864 | 15.1002 | 11241.0512 | 8.8798 | 113 | 7926.4871
H344X354X16X16 | 344 | 354 | 16 | 16 | 49.92 | 163.2 | 2247.168 | 34541.4656 | 14.5482 | 11840.48 | 8.5177 | 129 | 7904.4118
H350X350X12X19 | 350 | 350 | 12 | 19 | 37.44 | 170.44 | 2493.182 | 39506.1761 | 15.2246 | 13581.5761 | 8.9267 | 135 | 7920.6759
H350X357X19X19 | 350 | 357 | 19 | 19 | 59.28 | 194.94 | 2707.557 | 42007.2178 | 14.6795 | 14425.9428 | 8.6024 | 154 | 7899.8666
H360X354X16X24 | 360 | 354 | 16 | 24 | 49.92 | 219.84 | 3244.032 | 52089.2928 | 15.3929 | 17755.3952 | 8.9869 | 174 | 7914.8472
H368X356X18X28 | 368 | 356 | 18 | 28 | 56.16 | 255.52 | 3827.168 | 62300.9877 | 15.6147 | 21070.2373 | 9.0808 | 202 | 7905.4477
H378X358X20X33 | 378 | 358 | 20 | 33 | 62.4 | 298.68 | 4562.55 | 75584.3796 | 15.9079 | 25256.2916 | 9.1956 | 236 | 7901.433
H396X199X7X11 | 396 | 199 | 7 | 11 | 26.18 | 69.96 | 1087.548 | 19279.2688 | 16.6005 | 1445.8455 | 4.5461 | 56.1 | 8018.8679
H400X200X8X13 | 400 | 200 | 8 | 13 | 29.92 | 81.92 | 1285.952 | 22964.8683 | 16.7431 | 1734.9291 | 4.602 | 65.4 | 7983.3984
H386X299X9X14 | 386 | 299 | 9 | 14 | 32.22 | 115.94 | 1845.561 | 32418.6489 | 16.7217 | 6239.3846 | 7.3359 | 92.2 | 7952.3892
H390X300X10X16 | 390 | 300 | 10 | 16 | 35.8 | 131.8 | 2115.61 | 37414.2793 | 16.8485 | 7202.9833 | 7.3926 | 105 | 7966.6161
H400X304X14X21 | 400 | 304 | 14 | 21 | 50.12 | 177.8 | 2868.11 | 51250.1127 | 16.9778 | 9841.2487 | 7.4398 | 141 | 7930.2587
H410X308X18X26 | 410 | 308 | 18 | 26 | 64.44 | 224.6 | 3651.81 | 66014.0127 | 17.144 | 12678.5807 | 7.5133 | 177 | 7880.6768
H418X310X20X30 | 418 | 310 | 20 | 30 | 71.6 | 257.6 | 4249.22 | 77789.5787 | 17.3775 | 14919.3667 | 7.6103 | 203 | 7880.4348
H388X402X15X15 | 388 | 402 | 15 | 15 | 53.7 | 174.3 | 2729.805 | 47705.345 | 16.5438 | 16251.2707 | 9.6559 | 140 | 8032.1285
H394X398X11X18 | 394 | 398 | 11 | 18 | 39.38 | 182.66 | 3046.115 | 54885.4841 | 17.3343 | 18917.4084 | 10.1767 | 147 | 8047.739
H394X405X18X18 | 394 | 405 | 18 | 18 | 64.44 | 210.24 | 3317.778 | 58453.3248 | 16.6743 | 19946.4363 | 9.7404 | 168 | 7990.8676
H400X400X13X21 | 400 | 400 | 13 | 21 | 46.54 | 214.54 | 3600.133 | 65361.5871 | 17.4545 | 22406.5544 | 10.2196 | 172 | 8017.153
H400X408X21X21 | 400 | 408 | 21 | 21 | 75.18 | 246.54 | 3920.133 | 69628.2538 | 16.8054 | 23798.6878 | 9.825 | 197 | 7990.5898
H414X405X18X28 | 414 | 405 | 18 | 28 | 64.44 | 291.24 | 4953.978 | 91511.3148 | 17.726 | 31018.1238 | 10.3201 | 232 | 7965.9387
H428X407X20X35 | 428 | 407 | 20 | 35 | 71.6 | 356.5 | 6239.105 | 117944.2543 | 18.189 | 39351.7001 | 10.5064 | 283 | 7938.2889
H446X199X8X12 | 446 | 199 | 8 | 12 | 33.76 | 81.52 | 1392.56 | 27505.5341 | 18.3687 | 1577.9203 | 4.3996 | 65.1 | 7985.7704
H450X200X9X14 | 450 | 200 | 9 | 14 | 37.98 | 93.98 | 1621.489 | 32258.9453 | 18.5271 | 1869.2303 | 4.4598 | 74.9 | 7969.7808
H456X201X10X17 | 456 | 201 | 10 | 17 | 42.2 | 110.54 | 1945.273 | 39205.4621 | 18.8327 | 2304.3536 | 4.5658 | 87.9 | 7951.8726
H466X205X14X22 | 466 | 205 | 14 | 22 | 59.08 | 149.28 | 2625.734 | 53258.2176 | 18.8883 | 3168.5289 | 4.6071 | 118 | 7904.6088
H478X208X17X28 | 478 | 208 | 17 | 28 | 71.74 | 188.22 | 3377.657 | 69690.5554 | 19.2422 | 4216.7697 | 4.7332 | 149 | 7916.2682
H434X299X10X15 | 434 | 299 | 10 | 15 | 40.4 | 130.1 | 2287.255 | 44881.3117 | 18.5735 | 6686.0914 | 7.1688 | 103 | 7916.9869
H440X300X11X18 | 440 | 300 | 11 | 18 | 44.44 | 152.44 | 2727.644 | 54156.2725 | 18.8484 | 8104.481 | 7.2914 | 121 | 7937.5492
H446X302X13X21 | 446 | 302 | 13 | 21 | 52.52 | 179.36 | 3225.802 | 64466.2215 | 18.9585 | 9647.6594 | 7.3341 | 142 | 7917.0384
H450X304X15X23 | 450 | 304 | 15 | 23 | 60.6 | 200.44 | 3597.644 | 72046.2725 | 18.9589 | 10780.907 | 7.3339 | 158 | 7882.6582
H458X306X17X27 | 458 | 306 | 17 | 27 | 68.68 | 233.92 | 4254.59 | 86179.6481 | 19.1941 | 12910.2176 | 7.429 | 185 | 7908.6867
H468X308X19X32 | 468 | 308 | 19 | 32 | 76.76 | 273.88 | 5072.492 | 104287.9013 | 19.5136 | 15606.085 | 7.5486 | 216 | 7886.6657
H496X199X9X14 | 496 | 199 | 9 | 14 | 42.12 | 97.84 | 1835.656 | 40059.5765 | 20.2346 | 1841.6495 | 4.3386 | 77.9 | 7961.9787
H500X200X10X16 | 500 | 200 | 10 | 16 | 46.8 | 110.8 | 2096.36 | 46036.5493 | 20.3836 | 2137.2333 | 4.3919 | 88.1 | 7951.2635
H506X201X11X19 | 506 | 201 | 11 | 19 | 51.48 | 127.86 | 2462.169 | 54706.5278 | 20.6848 | 2576.7146 | 4.4892 | 102 | 7977.4754
H512X202X12X22 | 512 | 202 | 12 | 22 | 56.16 | 145.04 | 2834.632 | 63636.3915 | 20.9464 | 3028.9555 | 4.5699 | 115 | 7928.8472
H518X205X15X25 | 518 | 205 | 15 | 25 | 70.2 | 172.7 | 3347.965 | 75147.5957 | 20.8599 | 3602.7979 | 4.5674 | 137 | 7932.8315
H528X208X15X25 | 528 | 208 | 15 | 25 | 71.7 | 175.7 | 3472.415 | 79488.4257 | 21.2699 | 3762.9904 | 4.6279 | 165 | 9391.0074
H536X210X20X34 | 536 | 210 | 20 | 34 | 93.6 | 236.4 | 4679.4 | 107186.864 | 21.2935 | 5279.1 | 4.7256 | 187 | 7910.3215
H548X215X25X40 | 548 | 215 | 25 | 40 | 117 | 289 | 5737.7 | 132551.6933 | 21.4163 | 6686.5208 | 4.8101 | 228 | 7889.2734
H482X300X11X15 | 482 | 300 | 11 | 15 | 49.72 | 139.72 | 2663.336 | 57551.8957 | 20.2955 | 6755.0134 | 6.9532 | 111 | 7944.4603
H488X300X11X18 | 488 | 300 | 11 | 18 | 49.72 | 157.72 | 3099.836 | 68137.1557 | 20.7849 | 8105.0134 | 7.1686 | 125 | 7925.4375
H494X302X13X21 | 494 | 302 | 13 | 21 | 58.76 | 185.6 | 3663.754 | 80995.1655 | 20.8901 | 9648.5382 | 7.2101 | 147 | 7920.2586
H500X304X15X24 | 500 | 304 | 15 | 24 | 67.8 | 213.72 | 4239.036 | 94268.1424 | 21.002 | 11250.4981 | 7.2554 | 169 | 7907.5426
H510X306X17X29 | 510 | 306 | 17 | 29 | 76.84 | 254.32 | 5136.686 | 115861.5257 | 21.3442 | 13867.27 | 7.3842 | 201 | 7903.4288
H518X310X21X33 | 518 | 310 | 21 | 33 | 94.92 | 299.52 | 6034.146 | 136663.7084 | 21.3606 | 16419.9331 | 7.4041 | 236 | 7879.2735
H532X314X25X40 | 532 | 314 | 25 | 40 | 113 | 364.2 | 7456.42 | 171589.752 | 21.7058 | 20698.2835 | 7.5387 | 287 | 7880.2856
H596X199X10X15 | 596 | 199 | 10 | 15 | 56.6 | 116.3 | 2535.175 | 65502.2977 | 23.7322 | 1974.8664 | 4.1208 | 92.4 | 7944.9699
H600X200X11X17 | 600 | 200 | 11 | 17 | 62.26 | 130.26 | 2863.179 | 74418.6438 | 23.9021 | 2272.9446 | 4.1772 | 103 | 7907.2624
H606X201X12X20 | 606 | 201 | 12 | 20 | 67.92 | 148.32 | 3316.788 | 87181.5456 | 24.2445 | 2715.0174 | 4.2784 | 118 | 7955.7713
H612X202X13X23 | 612 | 202 | 13 | 23 | 73.58 | 166.5 | 3777.651 | 100273.8726 | 24.5407 | 3169.9522 | 4.3633 | 132 | 7927.9279
H618X205X16X26 | 618 | 205 | 16 | 26 | 90.56 | 197.16 | 4436.784 | 117634.9068 | 24.4264 | 3752.5403 | 4.3627 | 156 | 7912.3554
H626X207X18X30 | 626 | 207 | 18 | 30 | 101.88 | 226.08 | 5142.762 | 137585.9424 | 24.6693 | 4462.3791 | 4.4428 | 179 | 7917.5513
H634X209X20X34 | 634 | 209 | 20 | 34 | 113.2 | 255.32 | 5865.38 | 158265.1583 | 24.8972 | 5211.0198 | 4.5177 | 202 | 7911.6403
H646X214X25X40 | 646 | 214 | 25 | 40 | 141.5 | 312.7 | 7189.585 | 195180.5863 | 24.9836 | 6607.2606 | 4.5967 | 247 | 7898.9447
H582X300X12X17 | 582 | 300 | 12 | 17 | 65.76 | 167.76 | 3782.412 | 97883.5992 | 24.1552 | 7657.8912 | 6.7563 | 133 | 7927.9924
H588X300X12X20 | 588 | 300 | 12 | 20 | 65.76 | 185.76 | 4308.912 | 113283.8592 | 24.6949 | 9007.8912 | 6.9636 | 147 | 7913.4367
H594X302X14X23 | 594 | 302 | 14 | 23 | 76.72 | 215.64 | 5017.23 | 132494.7156 | 24.7876 | 10570.914 | 7.0015 | 170 | 7883.5096
H600X304X16X26 | 600 | 304 | 16 | 26 | 87.68 | 245.76 | 5738.112 | 152240.1792 | 24.8891 | 12192.9728 | 7.0437 | 194 | 7893.8802
H608X306X18X30 | 608 | 306 | 18 | 30 | 98.64 | 282.24 | 6657.408 | 178167.2448 | 25.1249 | 14352.9408 | 7.1312 | 223 | 7901.0771
H616X308X20X34 | 616 | 308 | 20 | 34 | 109.6 | 319.04 | 7596.224 | 204985.4123 | 25.3477 | 16593.4635 | 7.2118 | 252 | 7898.6961
H628X312X24X40 | 628 | 312 | 24 | 40 | 131.52 | 381.12 | 9140.064 | 248990.3744 | 25.56 | 20310.6816 | 7.3001 | 300 | 7871.5365
H692X300X13X20 | 692 | 300 | 13 | 20 | 84.76 | 204.76 | 5413.588 | 165541.7125 | 28.4336 | 9011.937 | 6.6342 | 163 | 7960.5392
H700X300X13X24 | 700 | 300 | 13 | 24 | 84.76 | 228.76 | 6248.788 | 194606.9925 | 29.1668 | 10811.937 | 6.8748 | 182 | 7955.9364
H708X302X15X28 | 708 | 302 | 15 | 28 | 97.8 | 266.92 | 7344.22 | 230259.1877 | 29.3709 | 12872.0212 | 6.9444 | 212 | 7942.4547
H712X306X19X30 | 712 | 306 | 19 | 30 | 123.88 | 307.48 | 8280.004 | 257514.5189 | 28.9396 | 14363.5752 | 6.8348 | 244 | 7935.4755
H718X308X21X33 | 718 | 308 | 21 | 33 | 136.92 | 340.2 | 9194.136 | 287148.988 | 29.0527 | 16120.2797 | 6.8837 | 269 | 7907.1135
H732X311X24X40 | 732 | 311 | 24 | 40 | 156.48 | 405.28 | 11159.104 | 353618.7029 | 29.5386 | 20128.5977 | 7.0474 | 320 | 7895.7758
H792X300X14X22 | 792 | 300 | 14 | 22 | 104.72 | 236.72 | 7040.264 | 244536.2891 | 32.1406 | 9917.1043 | 6.4725 | 188 | 7941.8723
H800X300X14X26 | 800 | 300 | 14 | 26 | 104.72 | 260.72 | 7995.464 | 282553.5691 | 32.9203 | 11717.1043 | 6.7038 | 207 | 7939.552
H808X302X16X30 | 808 | 302 | 16 | 30 | 119.68 | 300.88 | 9286.696 | 330130.7509 | 33.1243 | 13797.3357 | 6.7718 | 238 | 7910.1303
H816X306X20X34 | 816 | 306 | 20 | 34 | 149.6 | 357.68 | 10933.448 | 388066.7339 | 32.9387 | 16286.3491 | 6.7478 | 283 | 7912.1002

## 箱型斷面尺寸
Section box | D | B | tw | tf | Total Area(cm2) | Z(cm3) | I(cm4) | r(cm) | Mass (kg/m)
BOX350X350X16 | 350 | 350 | 16 | 16 | 213.76 | 2679.392 | 39834.8885 | 13.6511 | 193
BOX400X400X16 | 400 | 400 | 16 | 16 | 245.76 | 3540.992 | 60502.8352 | 15.6903 | 193
BOX350X350X16 | 350 | 350 | 16 | 16 | 213.76 | 2679.392 | 39834.8885 | 13.6511 | 193
BOX400X400X22 | 400 | 400 | 22 | 22 | 332.64 | 4720.496 | 79483.2192 | 15.4579 | 261
BOX400X400X25 | 400 | 400 | 25 | 25 | 375 | 5281.25 | 88281.25 | 15.3433 | 294
BOX400X400X28 | 400 | 400 | 28 | 28 | 416.64 | 5823.104 | 96638.2592 | 15.2298 | 327
BOX400X400X32 | 400 | 400 | 32 | 32 | 471.04 | 6516.736 | 107120.7765 | 15.0802 | 370
BOX400X400X36 | 400 | 400 | 36 | 36 | 524.16 | 7178.112 | 116880.6912 | 14.9327 | 411
BOX450X450X16 | 450 | 450 | 16 | 16 | 277.76 | 4522.592 | 87314.7819 | 17.73 | 218
BOX450X450X19 | 450 | 450 | 19 | 19 | 327.56 | 5297.618 | 101610.2039 | 17.6126 | 257
BOX450X450X22 | 450 | 450 | 22 | 22 | 376.64 | 6050.396 | 115294.5259 | 17.4961 | 296
BOX450X450X25 | 450 | 450 | 25 | 25 | 425 | 6781.25 | 128385.4167 | 17.3805 | 334
BOX450X450X28 | 450 | 450 | 28 | 28 | 472.64 | 7490.504 | 140900.2859 | 17.266 | 371
BOX450X450X32 | 450 | 450 | 32 | 32 | 535.04 | 8403.136 | 156720.3499 | 17.1147 | 420
BOX450X450X36 | 450 | 450 | 36 | 36 | 596.16 | 9278.712 | 171586.7712 | 16.9653 | 468
BOX500X500X19 | 500 | 500 | 19 | 19 | 365.56 | 6597.218 | 141180.4905 | 19.6521 | 287
BOX500X500X22 | 500 | 500 | 22 | 22 | 420.64 | 7545.296 | 160521.8325 | 19.5349 | 330
BOX500X500X25 | 500 | 500 | 25 | 25 | 475 | 8468.75 | 179114.5833 | 19.4186 | 373
BOX500X500X28 | 500 | 500 | 28 | 28 | 528.64 | 9367.904 | 196978.3125 | 19.3032 | 415
BOX500X500X32 | 500 | 500 | 32 | 32 | 599.04 | 10529.536 | 219695.9232 | 19.1506 | 470
BOX500X500X36 | 500 | 500 | 36 | 36 | 668.16 | 11649.312 | 241196.8512 | 18.9996 | 524
BOX500X500X40 | 500 | 500 | 40 | 40 | 736 | 12728 | 261525.3333 | 18.8503 | 578
BOX550X550X19 | 550 | 550 | 19 | 19 | 403.56 | 8039.318 | 189889.7772 | 21.6919 | 317
BOX550X550X22 | 550 | 550 | 22 | 22 | 464.64 | 9205.196 | 216265.1392 | 21.5742 | 365
BOX550X550X25 | 550 | 550 | 25 | 25 | 525 | 10343.75 | 241718.75 | 21.4573 | 412
BOX550X550X28 | 550 | 550 | 28 | 28 | 584.64 | 11455.304 | 266272.3392 | 21.3412 | 459
BOX550X550X32 | 550 | 550 | 32 | 32 | 663.04 | 12895.936 | 297647.4965 | 21.1876 | 520
BOX550X550X36 | 550 | 550 | 36 | 36 | 740.16 | 14289.912 | 327510.9312 | 21.0354 | 581
BOX550X550X40 | 550 | 550 | 40 | 40 | 816 | 15638 | 355912 | 20.8846 | 640
BOX600X600X22 | 600 | 600 | 22 | 22 | 508.64 | 11030.096 | 283624.4459 | 23.6138 | 399
BOX600X600X25 | 600 | 600 | 25 | 25 | 575 | 12406.25 | 317447.9167 | 23.4965 | 451
BOX600X600X28 | 600 | 600 | 28 | 28 | 640.64 | 13752.704 | 350182.3659 | 23.3798 | 503
BOX600X600X32 | 600 | 600 | 32 | 32 | 727.04 | 15502.336 | 392175.0699 | 23.2253 | 571
BOX600X600X36 | 600 | 600 | 36 | 36 | 812.16 | 17200.512 | 432329.0112 | 23.0721 | 637
BOX600X600X40 | 600 | 600 | 40 | 40 | 896 | 18848 | 470698.6667 | 22.9202 | 703
BOX600X600X45 | 600 | 600 | 45 | 45 | 999 | 20837.25 | 516233.25 | 22.7321 | 784
BOX600X600X50 | 600 | 600 | 50 | 50 | 1100 | 22750 | 559166.6667 | 22.5462 | 863
BOX650X650X22 | 650 | 650 | 22 | 22 | 552.64 | 13019.996 | 363699.7525 | 25.6537 | 434
BOX650X650X25 | 650 | 650 | 25 | 25 | 625 | 14656.25 | 407552.0833 | 25.5359 | 491
BOX650X650X28 | 650 | 650 | 28 | 28 | 696.64 | 16260.104 | 450108.3925 | 25.4188 | 547
BOX650X650X32 | 650 | 650 | 32 | 32 | 791.04 | 18348.736 | 504878.6432 | 25.2635 | 621
BOX650X650X36 | 650 | 650 | 36 | 36 | 884.16 | 20381.112 | 557451.0912 | 25.1095 | 694
BOX650X650X40 | 650 | 650 | 40 | 40 | 976 | 22358 | 607885.3333 | 24.9566 | 766
BOX650X650X45 | 650 | 650 | 45 | 45 | 1089 | 24752.25 | 668010.75 | 24.7672 | 855
BOX650X650X50 | 650 | 650 | 50 | 50 | 1200 | 27062.5 | 725000 | 24.5798 | 942
BOX700X700X22 | 700 | 700 | 22 | 22 | 596.64 | 15174.896 | 457591.0592 | 27.6938 | 468
BOX700X700X25 | 700 | 700 | 25 | 25 | 675 | 17093.75 | 513281.25 | 27.5757 | 530
BOX700X700X28 | 700 | 700 | 28 | 28 | 752.64 | 18977.504 | 567450.4192 | 27.4581 | 591
BOX700X700X32 | 700 | 700 | 32 | 32 | 855.04 | 21435.136 | 637358.2165 | 27.3023 | 671
BOX700X700X36 | 700 | 700 | 36 | 36 | 956.16 | 23831.712 | 704677.1712 | 27.1475 | 750
BOX700X700X40 | 700 | 700 | 40 | 40 | 1056 | 26168 | 769472 | 26.9938 | 829
BOX700X700X45 | 700 | 700 | 45 | 45 | 1179 | 29004.75 | 847013.25 | 26.8033 | 925
BOX700X700X50 | 700 | 700 | 50 | 50 | 1300 | 31750 | 920833.3333 | 26.6145 | 1020
BOX750X750X22 | 750 | 750 | 22 | 22 | 640.64 | 17494.796 | 566398.3659 | 29.734 | 503
BOX750X750X25 | 750 | 750 | 25 | 25 | 725 | 19718.75 | 635885.4167 | 29.6156 | 569
BOX750X750X28 | 750 | 750 | 28 | 28 | 808.64 | 21904.904 | 703608.4459 | 29.4977 | 635
BOX750X750X32 | 750 | 750 | 32 | 32 | 919.04 | 24761.536 | 791213.7899 | 29.3413 | 721
BOX750X750X36 | 750 | 750 | 36 | 36 | 1028.16 | 27552.312 | 875807.2512 | 29.186 | 807
BOX750X750X40 | 750 | 750 | 40 | 40 | 1136 | 30278 | 957458.6667 | 29.0316 | 892
BOX750X750X45 | 750 | 750 | 45 | 45 | 1269 | 33594.75 | 1055490.75 | 28.8401 | 996
BOX750X750X50 | 750 | 750 | 50 | 50 | 1400 | 36812.5 | 1149166.6667 | 28.6502 | 1100
BOX800X800X25 | 800 | 800 | 25 | 25 | 775 | 22531.25 | 776614.5833 | 31.6557 | 608
BOX800X800X28 | 800 | 800 | 28 | 28 | 864.64 | 25042.304 | 859982.4725 | 31.5375 | 679
BOX800X800X32 | 800 | 800 | 32 | 32 | 983.04 | 28327.936 | 968045.3632 | 31.3807 | 772
BOX800X800X36 | 800 | 800 | 36 | 36 | 1100.16 | 31542.912 | 1072641.3312 | 31.2248 | 864
BOX800X800X40 | 800 | 800 | 40 | 40 | 1216 | 34688 | 1173845.3333 | 31.0698 | 954
BOX800X800X45 | 800 | 800 | 45 | 45 | 1359 | 38522.25 | 1295693.25 | 30.8774 | 1070
BOX800X800X50 | 800 | 800 | 50 | 50 | 1500 | 42250 | 1412500 | 30.6866 | 1180
BOX850X850X25 | 850 | 850 | 25 | 25 | 825 | 25531.25 | 936718.75 | 33.6959 | 648
BOX850X850X28 | 850 | 850 | 28 | 28 | 920.64 | 28389.704 | 1037972.4992 | 33.5775 | 723
BOX850X850X32 | 850 | 850 | 32 | 32 | 1047.04 | 32134.336 | 1169452.9365 | 33.4203 | 822
BOX850X850X36 | 850 | 850 | 36 | 36 | 1172.16 | 35803.512 | 1296979.4112 | 33.2639 | 920
BOX850X850X40 | 850 | 850 | 40 | 40 | 1296 | 39398 | 1420632 | 33.1084 | 1020
BOX850X850X45 | 850 | 850 | 45 | 45 | 1449 | 43787.25 | 1569870.75 | 32.9153 | 1140
BOX850X850X50 | 850 | 850 | 50 | 50 | 1600 | 48062.5 | 1713333.3333 | 32.7236 | 1260
BOX900X900X25 | 900 | 900 | 25 | 25 | 875 | 28718.75 | 1117447.9167 | 35.7363 | 687
BOX900X900X28 | 900 | 900 | 28 | 28 | 976.64 | 31947.104 | 1238978.5259 | 35.6176 | 767
BOX900X900X32 | 900 | 900 | 32 | 32 | 1111.04 | 36180.736 | 1397036.5099 | 35.46 | 872
BOX900X900X36 | 900 | 900 | 36 | 36 | 1244.16 | 40334.112 | 1550621.4912 | 35.3033 | 977
BOX900X900X40 | 900 | 900 | 40 | 40 | 1376 | 44408 | 1699818.6667 | 35.1473 | 1080
BOX900X900X45 | 900 | 900 | 45 | 45 | 1539 | 49389.75 | 1880273.25 | 34.9535 | 1210
BOX900X900X50 | 900 | 900 | 50 | 50 | 1700 | 54250 | 2054166.6667 | 34.7611 | 1330

## 週期_hw1
typical story height(m) |  | 4
Structural period in two direction(sec) |  |  |  |  | 倍數1 | 倍數1.4
longitudinal |  | T=0.085h0.75 | 0.68 |  | 0.68 | 0.952
transverse |  | T=0.070h0.75 | 0.56 |  | 0.56 | 0.784
| 2F | 3F | 4F | RF
Fx in long(ton-m) | 58.394 | 116.7881 | 175.1821 | 217.036
sum(Fx long) | 567.4002
| 2F | 3F | 4F | RF
Fx in tran(ton-m) | 70.5919 | 141.1838 | 211.7757 | 262.3724
sum(Fx tran) | 685.9238