## 工作表1
H | B | t1 | t2 | L | K |  |  |  | 計 算 斷 面 積 A | 計 算 單 位 質 量 | 斷面性質 | [8 empty] | Width-Thickness Ratio Check | [5 empty] | 斷面力學性質
[7 empty] | R | fy
d | bf | tw | tf | L | K | [5 empty] | 慣性矩 |  | 迴轉半徑 |  |  | 斷面模數 |  | 塑性斷面模數 |  | flange |  |  | web |  |  | 塑性軸力 tf | 塑性剪力 tf | 塑性彎矩 tf-m
[11 empty] | cm4 |  | cm |  |  | cm3 |  | cm3
mm | mm | mm | mm | mm |  | mm | mm | t / cm2 | cm2 | kg / m | Ix | Iy | rx | ry | rT | Sx | Sy | Zx | Zy | b / t | λp | b / t check | b / t | λp | b / t check | Pn | Vp | Mp
920 | 400 | 22 | 50 | 500 | 1 | 820 |  | 3.5 | 580.4 | 455.556 | 858817.4667 | 53406.0947 | 38.4669 | 9.5925 | 18.6143 | 18669.9449 | 2670.3047 | 21098.2 | 4049.61 | 4 | 9.0869 | OK | 37.2727 | 90.8688 | OK | 21.7324 | 378.84 | 738.437
350×175
350×250